## Sheet1
| Tg(K) | Tx(K) | Tl(K) | Dmax(mm) | Cu | Zr | Ga | Al | Y | Hf | Ti | Si | Ni | Sn | Ag | Be | Nb | In | Ca | Mg | Zn | Nd | Er | Gd | Dy | Pr | Ho | Pd | La | Co | Ce | Fe | P | B | Sc | Cr | Mo | C | Ta | Au | Mn | Tm | Ge | Pt
count | 427 | 427 | 427 | 394 | 427 | 427 | 427 | 427 | 427 | 427 | 427 | 427 | 427 | 427 | 427 | 427 | 427 | 427 | 427 | 427 | 427 | 427 | 427 | 427 | 427 | 427 | 427 | 427 | 427 | 427 | 427 | 427 | 427 | 427 | 427 | 427 | 427 | 427 | 427 | 427 | 427 | 427 | 427 | 427
mean | 616.9073 | 667.434 | 1060.2595 | 5.1627 | 18.8112 | 11.1875 | 0.091335 | 3.4548 | 0.92693 | 1.0855 | 4.3691 | 1.2384 | 6.1905 | 0.074005 | 1.368 | 1.1587 | 1.0075 | 0.016393 | 6.9611 | 8.5047 | 1.0129 | 0.19016 | 0.070258 | 0.74005 | 0.023419 | 0.67916 | 0.023419 | 3.9785 | 6.7888 | 2.2174 | 0.37471 | 11.1544 | 1.0387 | 2.8346 | 0.1007 | 0.35176 | 0.55972 | 0.62192 | 0.050351 | 0.65527 | 0.01171 | 0.0030044 | 0.032319 | 0.040984
std | 171.1599 | 174.9025 | 279.3692 | 5.894 | 18.4826 | 18.5787 | 0.64265 | 6.607 | 4.0651 | 5.9433 | 11.3621 | 3.4645 | 14.3534 | 0.49177 | 3.2759 | 5.0387 | 4.021 | 0.33875 | 18.9115 | 19.6126 | 4.3719 | 1.3969 | 0.71518 | 4.5519 | 0.48393 | 6.769 | 0.48393 | 15.5391 | 18.947 | 8.2589 | 3.4465 | 24.4007 | 3.8075 | 6.6594 | 1.3744 | 2.0985 | 2.3516 | 2.6193 | 0.62267 | 6.1506 | 0.24197 | 0.043849 | 0.66783 | 0.84688
min | 293 | 293 | 629 | 0.2 | 0 | 0 | 0 | 0 | 0 | 0 | 0 | 0 | 0 | 0 | 0 | 0 | 0 | 0 | 0 | 0 | 0 | 0 | 0 | 0 | 0 | 0 | 0 | 0 | 0 | 0 | 0 | 0 | 0 | 0 | 0 | 0 | 0 | 0 | 0 | 0 | 0 | 0 | 0 | 0
25% | 422 | 472.5 | 755 | 2 | 0 | 0 | 0 | 0 | 0 | 0 | 0 | 0 | 0 | 0 | 0 | 0 | 0 | 0 | 0 | 0 | 0 | 0 | 0 | 0 | 0 | 0 | 0 | 0 | 0 | 0 | 0 | 0 | 0 | 0 | 0 | 0 | 0 | 0 | 0 | 0 | 0 | 0 | 0 | 0
50% | 667 | 724 | 1135 | 4 | 15 | 0 | 0 | 0 | 0 | 0 | 0 | 0 | 0 | 0 | 0 | 0 | 0 | 0 | 0 | 0 | 0 | 0 | 0 | 0 | 0 | 0 | 0 | 0 | 0 | 0 | 0 | 0 | 0 | 0 | 0 | 0 | 0 | 0 | 0 | 0 | 0 | 0 | 0 | 0
75% | 742 | 793.5 | 1263.5 | 6 | 31 | 20 | 0 | 5.3 | 0 | 0 | 0 | 0 | 7.5 | 0 | 0 | 0 | 0 | 0 | 0 | 0 | 0 | 0 | 0 | 0 | 0 | 0 | 0 | 0 | 0 | 0 | 0 | 0 | 0 | 0 | 0 | 0 | 0 | 0 | 0 | 0 | 0 | 0 | 0 | 0
max | 934 | 982 | 1725 | 72 | 64 | 66 | 7.5 | 33.6 | 56 | 51 | 63 | 25 | 100 | 5 | 25 | 37 | 40 | 7 | 70 | 90 | 30 | 15 | 10 | 60 | 10 | 72 | 10 | 95 | 70 | 64.8 | 32 | 91 | 20 | 31.5 | 20 | 15 | 14 | 15 | 10 | 77.8 | 5 | 0.64659 | 13.8 | 17.5