## Sheet1
| Critical Diameter/thickness(mm) | Tg(K) | Tx(K) | Tl(K) | σy(MPa) | Modulus (GPa) | Ε(%) | Zr | Al | Ti | Cu | Ni | Si | Nb | Ag | Co | Fe | Nio | Be | Hf | Ta | Y | Pd | Pt | P | Sc | V
count | 127 | 116 | 111 | 93 | 84 | 32 | 64 | 143 | 143 | 143 | 143 | 143 | 143 | 143 | 143 | 143 | 143 | 143 | 143 | 143 | 143 | 143 | 143 | 143 | 143 | 143 | 143
mean | 9.8921 | 652.2888 | 720.0171 | 1132.5032 | 1668.7738 | 122.925 | 3.5419 | 50.7038 | 8.6956 | 4.0197 | 23.6754 | 5.4579 | 0.027972 | 0.1958 | 1.265 | 0.83217 | 1.5579 | 0.13706 | 1.3406 | 1.4049 | 0.062937 | 0.11888 | 0.13986 | 0.13986 | 0.13986 | 0.06993 | 0.013986
std | 10.3692 | 84.7865 | 87.8194 | 83.5329 | 246.6157 | 67.9411 | 5.2412 | 13.5989 | 4.1301 | 8.5959 | 11.1635 | 5.7929 | 0.3345 | 0.80718 | 2.6475 | 4.2388 | 3.4056 | 1.639 | 4.8231 | 4.5427 | 0.49243 | 0.66597 | 1.6725 | 1.6725 | 1.6725 | 0.45425 | 0.16725
min | 1.5 | 378 | 446 | 820 | 919 | 73 | 0 | 0 | 0 | 0 | 0 | 0 | 0 | 0 | 0 | 0 | 0 | 0 | 0 | 0 | 0 | 0 | 0 | 0 | 0 | 0 | 0
25% | 3 | 648 | 710 | 1104 | 1516.25 | 86.525 | 0.375 | 46 | 7.5 | 0 | 17.5 | 0 | 0 | 0 | 0 | 0 | 0 | 0 | 0 | 0 | 0 | 0 | 0 | 0 | 0 | 0 | 0
50% | 8 | 670 | 738.4 | 1144 | 1705 | 95.55 | 1.565 | 55 | 9.6 | 0 | 22.1088 | 5 | 0 | 0 | 0 | 0 | 0 | 0 | 0 | 0 | 0 | 0 | 0 | 0 | 0 | 0 | 0
75% | 12 | 696.85 | 777 | 1179.9 | 1839.25 | 105.25 | 5.425 | 60 | 10 | 4 | 28.5 | 9.955 | 0 | 0 | 0 | 0 | 0 | 0 | 0 | 0 | 0 | 0 | 0 | 0 | 0 | 0 | 0
max | 73 | 802 | 818 | 1337 | 2204 | 284.3 | 32.9 | 70 | 20 | 40 | 60 | 25 | 4 | 5 | 8.4 | 28 | 17.5 | 19.6 | 25 | 25 | 5 | 6 | 20 | 20 | 20 | 4 | 2